## Sheet1
X399 Burn In V0.0.6LC
| WIP |  |  |  | 21.58
| index | Designator | Value | PN | Cost | Comment | To Add?
| 1 | AC-DC1 | 18V18W wall wart | 1939-2007-ND | 6.5 | Barrel Plug, 2.5mm I.D. x 5.5mm O.D. x 11.0mm | Y
| 2 | J1 |  |  |  |  | Y
| 3 | F1 | 1AF63V | C1F 1 | 0.34 | 1206 package | Y
| 4 | VR1 | 18v varistor | BVR0805-14PFR | 0.4 |  | Y
| 5 | D1 | 40V 2A schottky | SS2040LL_R1_00001 | 0.15 |  | Y
| 6 | FB1 | 600Ω@100MHz | 2508056017Y2 | 0.1 |  | Y
| 7 | C1 | 100nF 50V | CL31B104KBCNNNC | 0.1 | 1206 | N
| 8 | C2 | 10uF 25V | CL31A106KAHNNNE | 0.15 | 1206 | N
| 9 | DC-DC1 | 3.3v 500mA | R-78E3.3-0.5 | 3.3 |  | Y
| 10 | L1 | 12uH 58mΩ 2.2A | ASPI-6045S-120M-T | 0.39 |  | Y
| 11 | C3 | 10uF 25V | CL31A106KAHNNNE | 0.15 |  | N
| 12 | C4 | 4.7uF | CL31B475KAHNNNE | 0.15 |  | Y
| 13 | C5 | DNP | DNP | 0 | DNP
| 14 | R1 | 1k | RMCF1206FT1K00 | 0.1 |  | N
| 15 | C6 | 1uF 50v | CL21F105ZBFNNNG | 0.1 |  | N
| 16 | U1 | Quad Op Amp | LM324ADR | 0.26 |  | Y
| 17 | U2 | 78L15 | L78L15ACD13TR | 0.25 | 8-SOIC pkg | Y
| 18 | C7 | 100nF 50V | CL31B104KBCNNNC | 0.1 |  | N
| 19 | SW1 | Push Switch DPDT | MHPS2273 | 0.74 |  | Y
| 20 | SW2 | Push Switch DPDT | MHPS2273 | 0.74 |  | Y
| 21 | SW3 | Push Switch DPDT | MHPS2273 | 0.74 |  | Y
| 22 | SW4 | Push Switch DPDT | MHPS2273 | 0.74 |  | Y
| 23 | SW5 | Push Switch DPDT | MHPS2273 | 0.74 |  | Y
| 24 | Q1 | 2222 | MMBT2222A-TP | 0.11 |  | Y
| 25 | D2 | Green LED | 151031VS06000 | 0.15 |  | N
| 26 | D3 | Green LED | 151031VS06000 | 0.15 |  | N
| 27 | D4 | Green LED | 151031VS06000 | 0.15 |  | N
| 28 | D5 | Green LED | 151031VS06000 | 0.15 |  | N
| 29 | D6 | Green LED | 151031VS06000 | 0.15 |  | N
| 30 | R2 | 100Ω 1% 1206 | RMCF1206FT100R | 0.1 |  | N
| 31 | R3 | 100Ω 1% 1206 | RMCF1206FT100R | 0.1 |  | N
| 32 | R4 | 100Ω 1% 1206 | RMCF1206FT100R | 0.1 |  | N
| 33 | R5 | 100Ω 1% 1206 | RMCF1206FT100R | 0.1 |  | N
| 34 | R6 | 100Ω 1% 1206 | RMCF1206FT100R | 0.1 |  | N
| 35 | R7 | 100Ω 1% 1206 | RMCF1206FT100R | 0.1 |  | N
| 36 | D7 | Dual Schottky | BAS40-05,215 | 0.1 | SOT-23 | Y
| 37 | D8 | Dual Schottky | BAS40-05,215 | 0.1 | SOT-23 | Y
| 38 | D9 | Dual Schottky | BAS40-05,215 | 0.1 | SOT-23 | Y
| 39 | D10 | Dual Schottky | BAS40-05,215 | 0.1 | SOT-23 | Y
| 40 | RN1 | 1k 1% 4 Element | CAY16-1001F4LF | 0.1 | 1206 | Y
| 41 | RN2 | 1k 1% 4 Element | CAY16-1001F4LF | 0.1 | 1206 | Y
| 42 | RN3 | 1k 1% 4 Element | CAY16-1001F4LF | 0.1 | 1206 | Y
| 43 | RN4 | 1k 1% 4 Element | CAY16-1001F4LF | 0.1 | 1206 | Y
| 44 | C8 | 1uF 50v | CL21F105ZBFNNNG | 0.1 |  | N
| 45 | C9 | 1uF 50v | CL21F105ZBFNNNG | 0.1 |  | N
| 46 | C10 | 1uF 50v | CL21F105ZBFNNNG | 0.1 |  | N
| 47 | C11 | 1uF 50v | CL21F105ZBFNNNG | 0.1 |  | N
| 48 | J2 | 2x2 2mm F Hdr | S5750-02-ND | 0.67 |  | Y
| 49 | J3 | 2x2 2mm F Hdr | S5750-02-ND | 0.67 |  | Y
| 50 | J4 | 2x2 2mm F Hdr | S5750-02-ND | 0.67 |  | Y
| 51 | J5 | 2x2 2mm F Hdr | S5750-02-ND | 0.67 |  | Y