## Calculations
Redo sheet?
Current from Rilim, Vref, Rfh, Rfl
| Inputs |  |  |  | Calculations | [5 empty] | Outputs
| param | Val | *10^ | Units | param | val | [5 empty] | Val | Units
| Vref | 6.95 | 0 | V | Vref | 6.95
| Rilim | 1 | 3 | Ω | Rilim | 1000
| Rfh | 500 | 0 | Ω | Rfh | 500
| Rfl | 1 | 3 | Ω | Rfl | 1000
| Vref tol | 0.17 | 0 | % | Vref tol | 0.17
| R tol | 1 | 0 | % | R tol | 1
plan to use lm324 | Op amp Vos | 3 | -3 | V | Op amp Vos | 0.003
| Iref max | 4.5 | -3 | A | Iref max | 0.0045
| Iref min | 2 | -3 | A | Iref min | 0.002
| Op amp Imax | 20 | -3 | A | Op amp Imax | 0.02
| Op amp Imin | -30 | -3 | A | Op amp Imin | -0.03
[5 empty] | Vref max | 6.9618
[5 empty] | Vref min | 6.9382
[5 empty] | Rilim max | 1010
[5 empty] | Rilim min | 990
[5 empty] | Rfh max | 505
[5 empty] | Rfh min | 495
[5 empty] | Rfl max | 1010
[5 empty] | Rfl min | 990
[5 empty] | Vfb max | 6.9648
[5 empty] | Vfb min | 6.9352
[5 empty] | Vrail voltage | Vfb | - | 0 | +
[5 empty] | Feedback Resistors | Ratio | 6.9352 | 6.95 | 6.9648 | Rfb
[5 empty] | -- | 0.66667 | 10.4028 | 10.425 | 10.4472 | 1485
[5 empty] | -0 | 0.6689 | 10.3681 | 10.3902 | 10.4124 | 1495
[5 empty] | -+ | 0.6711 | 10.3341 | 10.3562 | 10.3783 | 1505
[5 empty] | 0- | 0.66443 | 10.4378 | 10.4601 | 10.4824 | 1490
[5 empty] | 00 | 0.66667 | 10.4028 | 10.425 | 10.4472 | 1500
[5 empty] | 0+ | 0.66887 | 10.3684 | 10.3906 | 10.4127 | 1510
[5 empty] | +- | 0.66221 | 10.4728 | 10.4952 | 10.5176 | 1495
[5 empty] | +0 | 0.66445 | 10.4375 | 10.4597 | 10.482 | 1505
[5 empty] | ++ | 0.66667 | 10.4028 | 10.425 | 10.4472 | 1515
[5 empty] | Vrail max | 10.5176
[5 empty] | Vrail nom | 10.4252
[5 empty] | Vrail min | 10.3341
[5 empty] | Ifb | Vfb | - | 0 | +
[5 empty] | Feedback Resistors | Rtot | 6.9352 | 6.95 | 6.9648
[5 empty] | -- | 1485 | 0.0070052 | 0.0070202 | 0.0070352
[5 empty] | -0 | 1495 | 0.0069352 | 0.00695 | 0.0069648
[5 empty] | -+ | 1505 | 0.0068665 | 0.0068812 | 0.0068959
[5 empty] | 0- | 1490 | 0.0070052 | 0.0070202 | 0.0070352
[5 empty] | 00 | 1500 | 0.0069352 | 0.00695 | 0.0069648
[5 empty] | 0+ | 1510 | 0.0068665 | 0.0068812 | 0.0068959
[5 empty] | +- | 1495 | 0.0070052 | 0.0070202 | 0.0070352
[5 empty] | +0 | 1505 | 0.0069352 | 0.00695 | 0.0069648
[5 empty] | ++ | 1515 | 0.0068665 | 0.0068812 | 0.0068959
[5 empty] | Ifb max | 0.0070352
[5 empty] | Ifb nom | 0.0069505
[5 empty] | Ifb min | 0.0068665
[5 empty] | Iref max | 0.0036155
[5 empty] | Iref nom | 0.0034752
[5 empty] | Iref min | 0.0033389
[5 empty] | Iop amp max | 0.010651
[5 empty] | Iop amp nom | 0.010426
[5 empty] | Iop amp min | 0.010205

## Power
Inputs
| val | *10^
Vsource | 18 | 0 | Vsource | 18 | V
Psource_max | 18 | 0 | Psource_max | 18 | W
Iop amp (ea) | 7.1 | -3 | Iop amp (ea) | 0.0071 | A
Iheat (ea) | 30 | -3 | Iheat (ea) | 0.03 | A
Iheat (ea,start) | 200 | -3 | Iheat (ea,start) | 0.2 | A
Imisc | 50 | -3 | Imisc | 0.05 | A
Qty Inst | 4 | 0 | Qty Inst | 4 | Ea
|  |  | Isource_max | 1 | A
|  |  | Iheat (total,start) | 0.8 | A
|  |  | Iheat (total) | 0.12 | A
|  |  | Iop amp (total) | 0.0284 | A
|  |  | Istart | 0.8784 | A
|  |  | Isource_max - Istart | 0.1216 | A
|  |  | Startup Overhead Margin | 12.16% | %
|  |  | Inormal_op | 0.1984 | A
|  |  | Pstartup | 15.8112 | W
|  |  | Pnormal_op | 3.5712 | W
|  |  | Istartup | 0.8784
|  |  | Inormal_op | 0.1984